## Input
SUMMARY OF RUN EX5AA1
TIME | YEARS | WBHP | BPR
DAYS | YEARS | BARSA | BARSA
WP1
24 31 4
0 | 0 | 326.2211 | 328.7773
1 | 0.002738 | 320.3999 | 328.7773
2 | 0.005476 | 319.6866 | 328.7773
3 | 0.008214 | 319.1975 | 328.7773
4 | 0.010951 | 318.8019 | 328.7773
5 | 0.013689 | 318.4587 | 328.7773
6 | 0.016427 | 318.143 | 328.7773
7 | 0.019165 | 317.8549 | 328.7773
8 | 0.021903 | 317.5839 | 328.7773
9 | 0.024641 | 317.3264 | 328.7773
10 | 0.027379 | 317.0812 | 328.7773
11 | 0.030116 | 316.8452 | 328.7773
12 | 0.032854 | 316.6177 | 328.7773
13 | 0.035592 | 316.3977 | 328.7773
14 | 0.03833 | 316.1845 | 328.7773
17 | 0.046543 | 315.5911 | 328.7773
23.5 | 0.064339 | 314.4355 | 328.7773
30 | 0.082136 | 313.3645 | 328.7773
45 | 0.1232 | 311.0741 | 328.7773
60 | 0.16427 | 308.8705 | 328.7773
SUMMARY OF RUN EX5AA2
TIME | YEARS | WBHP | BPR
DAYS | YEARS | BARSA | BARSA
WP1
24 31 4
0 | 0 | 326.2211 | 328.7773
1 | 0.002738 | 320.4005 | 328.7755
2 | 0.005476 | 319.6881 | 328.7728
3 | 0.008214 | 319.2004 | 328.7698
4 | 0.010951 | 318.8062 | 328.7666
5 | 0.013689 | 318.4646 | 328.7633
6 | 0.016427 | 318.1506 | 328.7599
7 | 0.019165 | 317.8642 | 328.7563
8 | 0.021903 | 317.5952 | 328.7526
9 | 0.024641 | 317.3396 | 328.7488
10 | 0.027379 | 317.0966 | 328.7449
11 | 0.030116 | 316.8628 | 328.7409
12 | 0.032854 | 316.6376 | 328.7368
13 | 0.035592 | 316.42 | 328.7326
14 | 0.03833 | 316.2096 | 328.7282
17 | 0.046543 | 315.6254 | 328.7141
23.5 | 0.064339 | 314.4893 | 328.6786
30 | 0.082136 | 313.4425 | 328.6378
45 | 0.1232 | 311.2303 | 328.5155
60 | 0.16427 | 309.1132 | 328.3651
SUMMARY OF RUN EX5AA3
TIME | YEARS | WBHP | BPR
DAYS | YEARS | BARSA | BARSA
WP1
24 31 4
0 | 0 | 326.2211 | 328.7773
1 | 0.002738 | 320.437 | 328.6596
2 | 0.005476 | 319.7806 | 328.5151
3 | 0.008214 | 319.3542 | 328.3722
4 | 0.010951 | 319.0223 | 328.2361
5 | 0.013689 | 318.7442 | 328.1071
6 | 0.016427 | 318.5002 | 327.9842
7 | 0.019165 | 318.281 | 327.8656
8 | 0.021903 | 318.0777 | 327.7525
9 | 0.024641 | 317.8896 | 327.6409
10 | 0.027379 | 317.7126 | 327.5333
11 | 0.030116 | 317.545 | 327.4287
12 | 0.032854 | 317.3855 | 327.3255
13 | 0.035592 | 317.2335 | 327.2243
14 | 0.03833 | 317.0879 | 327.1245
17 | 0.046543 | 316.6956 | 326.8336
23.5 | 0.064339 | 315.9538 | 326.2283
30 | 0.082136 | 315.2815 | 325.6346
45 | 0.1232 | 313.8611 | 324.287
60 | 0.16427 | 312.4941 | 322.9457
SUMMARY OF RUN EX5AA4
TIME | YEARS | WBHP | BPR
DAYS | YEARS | BARSA | BARSA
WP1
24 31 4
0 | 0 | 326.2211 | 328.7773
1 | 0.002738 | 320.4947 | 328.4895
2 | 0.005476 | 319.9037 | 328.2064
3 | 0.008214 | 319.5416 | 327.9709
4 | 0.010951 | 319.2631 | 327.7696
5 | 0.013689 | 319.0276 | 327.5903
6 | 0.016427 | 318.827 | 327.4323
7 | 0.019165 | 318.6457 | 327.2864
8 | 0.021903 | 318.4788 | 327.1499
9 | 0.024641 | 318.3239 | 327.0209
10 | 0.027379 | 318.1785 | 326.8979
11 | 0.030116 | 318.041 | 326.78
12 | 0.032854 | 317.9102 | 326.6663
13 | 0.035592 | 317.7849 | 326.5558
14 | 0.03833 | 317.6643 | 326.4482
17 | 0.046543 | 317.3325 | 326.1438
23.5 | 0.064339 | 316.6812 | 325.5212
30 | 0.082136 | 316.0645 | 324.9183
45 | 0.1232 | 314.7009 | 323.5604
60 | 0.16427 | 313.3569 | 322.2144

## Comparison
BHP producer | [5 empty] | Observ. well | [5 empty] | DeltaP (Obs - Prod)
Time (days) | Measured | TF = 0 | TF = 0.001 | TF = 0.1 | TF = 1 | Time (days) | Measured | TF = 0 | TF = 0.001 | TF = 0.1 | TF = 1 | Time (days) | Measured | TF = 0 | TF = 0.001 | TF = 0.1 | TF = 1
0 | 326.22 | 326.2211 | 326.2211 | 326.2211 | 326.2211 | 0 | 328.78 | 328.7773 | 328.7773 | 328.7773 | 328.7773 | 0 | 2.56 | 2.5562 | 2.5562 | 2.5562 | 2.5562
1 | 320.42 | 320.3999 | 320.4005 | 320.437 | 320.4947 | 1 | 328.72 | 328.7773 | 328.7755 | 328.6596 | 328.4895 | 1 | 8.3 | 8.3774 | 8.375 | 8.2226 | 7.9948
2 | 319.73 | 319.6866 | 319.6881 | 319.7806 | 319.9037 | 2 | 328.65 | 328.7773 | 328.7728 | 328.5151 | 328.2064 | 2 | 8.92 | 9.0907 | 9.0847 | 8.7345 | 8.3027
3 | 319.27 | 319.1975 | 319.2004 | 319.3542 | 319.5416 | 3 | 328.58 | 328.7773 | 328.7698 | 328.3722 | 327.9709 | 3 | 9.31 | 9.5798 | 9.5694 | 9.018 | 8.4293
4 | 318.91 | 318.8019 | 318.8062 | 319.0223 | 319.2631 | 4 | 328.5 | 328.7773 | 328.7666 | 328.2361 | 327.7696 | 4 | 9.59 | 9.9754 | 9.9604 | 9.2138 | 8.5065
5 | 318.6 | 318.4587 | 318.4646 | 318.7442 | 319.0276 | 5 | 328.42 | 328.7773 | 328.7633 | 328.1071 | 327.5903 | 5 | 9.82 | 10.3186 | 10.2987 | 9.3629 | 8.5627
6 | 318.33 | 318.143 | 318.1506 | 318.5002 | 318.827 | 6 | 328.34 | 328.7773 | 328.7599 | 327.9842 | 327.4323 | 6 | 10.01 | 10.6343 | 10.6093 | 9.484 | 8.6053
7 | 318.08 | 317.8549 | 317.8642 | 318.281 | 318.6457 | 7 | 328.27 | 328.7773 | 328.7563 | 327.8656 | 327.2864 | 7 | 10.19 | 10.9224 | 10.8921 | 9.5846 | 8.6407
8 | 317.86 | 317.5839 | 317.5952 | 318.0777 | 318.4788 | 8 | 328.19 | 328.7773 | 328.7526 | 327.7525 | 327.1499 | 8 | 10.33 | 11.1934 | 11.1574 | 9.6748 | 8.6711
9 | 317.65 | 317.3264 | 317.3396 | 317.8896 | 318.3239 | 9 | 328.12 | 328.7773 | 328.7488 | 327.6409 | 327.0209 | 9 | 10.47 | 11.4509 | 11.4092 | 9.7513 | 8.697
10 | 317.45 | 317.0812 | 317.0966 | 317.7126 | 318.1785 | 10 | 328.05 | 328.7773 | 328.7449 | 327.5333 | 326.8979 | 10 | 10.6 | 11.6961 | 11.6483 | 9.8207 | 8.7194
11 | 317.26 | 316.8452 | 316.8628 | 317.545 | 318.041 | 11 | 327.98 | 328.7773 | 328.7409 | 327.4287 | 326.78 | 11 | 10.72 | 11.9321 | 11.8781 | 9.8837 | 8.739
12 | 317.09 | 316.6177 | 316.6376 | 317.3855 | 317.9102 | 12 | 327.91 | 328.7773 | 328.7368 | 327.3255 | 326.6663 | 12 | 10.82 | 12.1596 | 12.0992 | 9.94 | 8.7561
13 | 316.93 | 316.3977 | 316.42 | 317.2335 | 317.7849 | 13 | 327.84 | 328.7773 | 328.7326 | 327.2243 | 326.5558 | 13 | 10.91 | 12.3796 | 12.3126 | 9.9908 | 8.7709
14 | 316.77 | 316.1845 | 316.2096 | 317.0879 | 317.6643 | 14 | 327.77 | 328.7773 | 328.7282 | 327.1245 | 326.4482 | 14 | 11 | 12.5928 | 12.5186 | 10.0366 | 8.7839
30 | 315.31 | 313.3645 | 313.4425 | 315.2815 | 316.0645 | 30 | 326.88 | 328.7773 | 328.6378 | 325.6346 | 324.9183 | 30 | 11.57 | 15.4128 | 15.1953 | 10.3531 | 8.8538
60 | 314.24 | 308.8705 | 309.1132 | 312.4941 | 313.3569 | 60 | 325.78 | 328.7773 | 328.3651 | 322.9457 | 322.2144 | 60 | 11.54 | 19.9068 | 19.2519 | 10.4516 | 8.8575

## T-mult match
Using results at time 10 and 14 days to estimate fault transmissibility multiplier
Multiplier | DP 10 days | DP 14 days | Measured 10 days | Measured 14 days
0.001 | 11.6483 | 12.5186
0.1 | 9.8207 | 10.0366
1 | 8.7194 | 8.7839
0.001 |  |  | 10.6 | 11
1 |  |  | 10.6 | 11
Indicates T-mult approx 0.015 - 0.2
Updated after running EX5AA5 with T-mult = 0.02
Multiplier | DP 10 days | DP 14 days | Measured 10 days | Measured 14 days
0.001 | 11.6483 | 12.5186
0.02 | 10.9598 | 11.5082
0.1 | 9.8207 | 10.0366
1 | 8.7194 | 8.7839
0.001 |  |  | 10.6 | 11
1 |  |  | 10.6 | 11
Revised: T-mult appears to be about 0.038
Updated after running EX5AA6 with T-mult = 0.038
Multiplier | DP 10 days | DP 14 days | Measured 10 days | Measured 14 days
0.001 | 11.6483 | 12.5186
0.02 | 10.9598 | 11.5082
0.038 | 10.5457 | 10.9469
0.1 | 9.8207 | 10.0366
1 | 8.7194 | 8.7839
0.001 |  |  | 10.6 | 11
1 |  |  | 10.6 | 11
Pretty good -- T-mult = 0.035 - 0.036
Using T-mult = 0.035 for rest of exercise

## Aquifer match
Using the estimated value of T-mult = 0.035 in all runs
Runs EX5AB1 - EX5AB4 with Aq-length = 400, 4000, 8000, 16000 m
Pressure at 60 days
Aquifer length | Eclipse BHP | Measured BHP |  | Aquifer length | Eclipse Obs. well P | Measured Obs well P
400 | 313.7784 |  |  | 400 | 325.4553
4000 | 314.28 |  |  | 4000 | 325.7993
8000 | 314.35 |  |  | 8000 | 325.8526
16000 | 314.3931 |  |  | 16000 | 325.8812
400 |  | 314.24 |  | 400 |  | 325.78
16000 |  | 314.24 |  | 16000 |  | 325.78
Half length (BHP) appears to be a little more than 3500 m | [7 empty] | Half length from obs. well appears to be about 3700 m
Trying a new run (EX5AB5) with half length 3520 m
Revised after running EX5AB5
| Aquifer length | Eclipse BHP | Measured BHP |  | Aquifer length | Eclipse Obs. well P | Measured Obs well P
| 400 | 313.7784 |  |  | 400 | 325.4553
| 3520 | 314.2668 |  |  | 3520 | 325.7929
| 4000 | 314.28 |  |  | 4000 | 325.7993
| 8000 | 314.35 |  |  | 8000 | 325.8526
| 16000 | 314.3931 |  |  | 16000 | 325.8812
| 400 |  | 314.24 |  | 400 |  | 325.78
| 16000 |  | 314.24 |  | 16000 |  | 325.78
3300 m looks pretty close: EX5AB6
Revised after running EX5AB6
| Aquifer length | Eclipse BHP | Measured BHP |  | Aquifer length | Eclipse Obs. well P | Measured Obs well P
| 400 | 313.7784 |  |  | 400 | 325.4553
| 3300 | 314.2599 |  |  | 3300 | 325.7879
| 3520 | 314.2668 |  |  | 3520 | 325.7929
| 4000 | 314.28 |  |  | 4000 | 325.7993
| 8000 | 314.35 |  |  | 8000 | 325.8526
| 16000 | 314.3931 |  |  | 16000 | 325.8812
| 400 |  | 314.24 |  | 400 |  | 325.78
| 16000 |  | 314.24 |  | 16000 |  | 325.78
Final estimate: 3200 m, which we use in the rest of the exercise